## conversions
EENHEDEN OMREKENEN
debiet / flow
| m3 / s | m3 / mn | m3 / h | L / s | L / mn | Cfm
| 1 | 60 | 3600 | 1000 | 60000 | 2118.84
| m3 / mn | m3 / s | m3 / h | L / s | L / mn | Cfm
| 1 | 0.016667 | 60 | 16.6667 | 0.001 | 35.3182
| m3 / h | m3 / s | m3 / mn | L / s | L / mn | Cfm
| 1 | 0.00027778 | 0.016667 | 0.27778 | 16.6667 | 0.58824
| L / s | m3 / s | m3 / mn | m3 / h | L / mn | Cfm
| 1 | 0.001 | 0.06 | 3.6 | 60 | 2.1189
| L / mn | m3 / s | m3 / mn | m3 / h | L / s | Cfm
| 1 | 1.6667e-05 | 0.001 | 0.06 | 0.016667 | 0.035298
| Cfm | M3 / s | M3 / mn | M3 / h | L / s | L / mn
| 1 | 0.0004719 | 0.028314 | 1.7 | 0.47193 | 28.316
afstand
| Foot | Inch | Yard | mm | cm | m
| 1 | 12 | 0.33333 | 304.8006 | 30.48 | 0.30488
| Inch | Foot | Yard | mm | cm | m
| 1 | 0.083333 | 0.027778 | 25.4 | 2.54 | 0.0254
| Yard | Foot | Inch | mm | cm | m
| 1 | 3 | 36 | 914.4018 | 91.44 | 0.9144
| mm | Yard | Foot | Inch | cm | m
| 1 | 0.0010936 | 0.00328 | 0.03937 | 0.1 | 0.001
| cm | Inch | Foot | Yard | mm | m
| 1 | 0.3937 | 0.032 | 0.010656 | 10 | 0.01
| m | Foot | Inch | Yard | mm | cm
| 1 | 3.28 | 39.37 | 1.0936 | 1000 | 100
oppervlakte
| Foot 2 | Inch 2 | Yard 2 | mm 2 | cm 2 | m 2
| 1 | 144 | 0.11111 | 92900 | 929 | 0.0929
| Inch 2 | Foot 2 | Yard 2 | mm 2 | cm 2 | m 2
| 1 | 0.0069444 | 0.0007716 | 645.1389 | 6.4514 | 0.00064514
| Yard 2 | Foot 2 | Inch 2 | mm 2 | cm 2 | m 2
| 1 | 9 | 1296 | 836100 | 8361 | 0.8361
| mm 2 | Yard 2 | Foot 2 | Inch 2 | cm 2 | m 2
| 1 | 9.6878e-05 | 1.0764e-05 | 0.0015501 | 0.01 | 1e-06
| cm 2 | Inch 2 | Foot 2 | Yard 2 | mm 2 | m 2
| 1 | 0.15501 | 0.0010764 | 0.0001196 | 100 | 0.0001
| m 2 | Foot 2 | Inch 2 | Yard 2 | mm 2 | cm 2
| 1 | 10.76 | 1550.24 | 1.196 | 10000000 | 10000
| Hectare | Acre | m2 | Km2 | Are
| 1 | 2.471 | 10000 | 0.1 | 100
| Acre | m2 | Km2 | Are | Hectare
| 1 | 4046.9446 | 0.040469 | 40.468 | 0.40469
| m2 | Km2 | Are | Hectare | Acre
| 1 | 1e-05 | 0.01 | 0.0001 | 0.000247
| Km2 | Are | Hectare | Acre | m2
| 1 | 1000 | 10 | 24.71 | 100000
| Are | Hectare | Acre | m2 | Km2
| 1 | 0.01 | 0.0247 | 100 | 0.001
volume
| m 3 | cm 3 | Inch 3 | ft 3
| 1 | 1000000 | 61023.7 | 35.3147
| cm 3 | m 3 | Inch 3 | ft 3
| 1 | 1e-06 | 0.06102 | 3.5331e-05
| Inch 3 | ft 3 | cm 3 | m 3
| 1 | 0.000579 | 16.3871 | 1.639e-05
| ft 3 | Inch 3 | cm 3 | m 3
| 1 | 1743.48 | 28550 | 0.02855
| M 3 | Litre | US Gallon | cu.inch | cu.ft
| 1 | 1000 | 264.172 | 61023.7 | 35.3147
| Litre | M 3 | US Gallon | cu.inch | cu.ft
| 1 | 0.001 | 0.26417 | 61.0237 | 0.03531
| US Gallon | M 3 | Litre | cu.inch | cu.ft
| 1 | 0.003785 | 3.7854 | 231 | 0.13368
| cu.inch | M 3 | Litre | US Gallon | cu.ft
| 1 | 1.6387e-05 | 0.016387 | 0.004329 | 0.5787
| cu.ft | M 3 | Litre | US Gallon | cu.inch
| 1 | 0.028317 | 28.3206 | 7.4806 | 1.728
oppervlakte cirkel
| Dia mm | cm 2 | mm 2 | foot 2 | inch 2
| 15 | 1.7671 | 176.715 | 0.0024219 | 0.34875
| Dia inch | cm 2 | mm 2 | foot 2 | inch 2
| 1 | 5.0671 | 506.7087 | 0.0054542 | 0.7854
omtrek cirkel
| Diameter | Omtrek |  | Omtrek | Diameter
| 1 | 3.1416 |  | 1 | 0.31831
volume cilinder
| Dia (mm) | L (m) | cm 3 | m 3
| 1 | 1 | 0.7854 | 7.854e-07
| Dia (inch) | L (ft) | ft 3 | Inch 3
| 1 | 1 | 0.06545 | 113.0976
druk
| PSI | Bar
| 1 | 0.068966
| Bar | PSI
| 1 | 14.5
temperatuur
| °C | °F
| 1 | 33.8
| °F | °C
| 1 | -17.2222
kracht
| KWh | PK |  | HP | CV
| 1 | 1.341 |  | 1 | 0.7457
gewicht
| Gr | Kg | Pound | Ounce
| 1 | 2 | 0.9072 | 0.035273
| Kg | Gr | Pound | Ounce
| 1 | 1000 | 0.4536 | 35.2734
| Pound | Gr | Kg | Ounce
| 1 | 2000 | 2.2046 | 70.5467
| Ounce | Gr | Kg | Pound
| 1 | 28.35 | 0.02835 | 0.01286
marge
| Verkoop | Inkoop | Marge | Mark-up
| prijs | prijs | %
| 1 | 1 | 0 | 1
korting
| Bruto | Netto | Korting
| prijs | prijs | %
| 1 | 1 | 0
extra korting
| Oorspronkelijke | Extra | Effectieve
| korting % | korting % | korting %
| 1 | 1 | 1.99